## Sheet1
序号 | 设备类型 | 设备品牌 | 监控点 | 监控OID | 测试取值命令 | 备注 | OID仅做参考，未在相应的型号设备上验证
1 | 路由器 | H3C MSR 5680 | 带宽使用百分比 | .1.3.6.1.2.1.2.2.1.10（端口接收字节数） .1.3.6.1.2.1.2.2.1.16（端口发送字节数） .1.3.6.1.2.1.2.2.1.5 （带宽值） | snmpwalk -v 2c -c public 设备ip地址 OID或MIB 例子：snmpwalk -v 2c -c public 10.10.168.1 1.3.6.1.2.1.2.2.1.14
2 |  |  | 最小/最大/平均BPS | .1.3.6.1.2.1.2.2.1.10（端口接收字节数） .1.3.6.1.2.1.2.2.1.16（端口发送字节数） .1.3.6.1.2.1.2.2.1.5 （带宽值）
3 |  |  | 错误和丢弃 | 已测，通用OID，同H3C 5120 |  |  | 1.3.6.1.2.1.2.2.1.14（输入包丢弃数） 1.3.6.1.2.1.2.2.1.20（输出包错误数） 1.3.6.1.2.1.2.2.1.13（输入包丢弃数） 1.3.6.1.2.1.2.2.1.19（输出包丢弃数）
4 |  |  | 传输的总字节数 | 1.3.6.1.2.1.2.2.1.10（端口接收字节数） 1.3.6.1.2.1.2.2.1.16（端口发送字节数） |  |  | 1.3.6.1.2.1.2.2.1.10(in) 1.3.6.1.2.1.2.2.1.16(out)
5 |  |  | 传输的数据包总量 | .1.3.6.1.2.1.2.2.1.11（接收子网单播数据包数） .1.3.6.1.2.1.2.2.1.12（接收非子网单播数据包数） .1.3.6.1.2.1.2.2.1.17（发送子网单播数据包数） .1.3.6.1.2.1.2.2.1.18（发送非子网单播数据包数）
|  |  | 端口重启 | .1.3.6.1.2.1.2.2.1.8（端口状态）
6 |  |  |  | .1.3.6.1.2.1.2.2.1.7(端口管理状态）
7 |  |  | 路由器重启 | 1.3.6.1.2.1.1.3（设备运行时间）
|  | H3C 51xx系列交换机 10.10.10.213\214\221\229:n=30 10.10.10.223\224\218\219:n=212 10.10.10.212：n=22 (取N值方法是获取上级所有数据后，只有有效的那个不为0，以上N值已经为正确) |  | 1.3.6.1.2.1.31.1.1.1.1（端口名称）
8 |  |  | CPU利用率 | 1.3.6.1.4.1.25506.2.6.1.1.1.1.6.n
9 |  |  | 内存利用率 | 1.3.6.1.4.1.25506.2.6.1.1.1.1.8.n
10 |  |  | 端口利用率 | 1.3.6.1.2.1.2.2.1.10（端口接收字节数） 1.3.6.1.2.1.2.2.1.16（端口发送字节数）
11 |  |  | 带宽占用 | 可通过单位时间传输的字节数与带宽求出
12 |  |  | 丢弃 | .1.3.6.1.2.1.2.2.1.13（输入） .1.3.6.1.2.1.2.2.1.19（输出） |  |  | 1.3.6.1.2.1.2.2.1.14（输入包丢弃数） 1.3.6.1.2.1.2.2.1.20（输出包错误数） 1.3.6.1.2.1.2.2.1.13（输入包丢弃数） 1.3.6.1.2.1.2.2.1.19（输出包丢弃数）
|  |  | 错误 | .1.3.6.1.2.1.2.2.1.14（输入） .1.3.6.1.2.1.2.2.1.20（输出）
13 |  |  | 端口重启 | .1.3.6.1.2.1.2.2.1.8（端口状态）
.1.3.6.1.2.1.2.2.1.7(端口管理状态）
14 |  |  | 路由器重启 | 1.3.6.1.2.1.1.3（设备运行时间）
|  | H3C 5720系列交换机 10.10.10.216\217:n=67108873 (取N值方法是获取上级所有数据后，只有有效的那个不为0，以上N值已经为正确) |  | 1.3.6.1.2.1.31.1.1.1.1（端口名称）
8 |  |  | CPU利用率 | .1.3.6.1.4.1.2011.5.25.31.1.1.1.1.5.n
9 |  |  | 内存利用率 | .1.3.6.1.4.1.2011.5.25.31.1.1.1.1.7.n
|  |  | 内存大小 | .1.3.6.1.4.1.2011.5.25.31.1.1.1.1.9.n
|  |  | 设备温度 | .1.3.6.1.4.1.2011.5.25.31.1.1.1.1.11.n
10 |  |  | 端口利用率 | 1.3.6.1.2.1.2.2.1.10（端口接收字节数） 1.3.6.1.2.1.2.2.1.16（端口发送字节数）
11 |  |  | 带宽占用 | 可通过单位时间传输的字节数与带宽求出
12 |  |  | 丢弃 | .1.3.6.1.2.1.2.2.1.13（输入） .1.3.6.1.2.1.2.2.1.19（输出） |  |  | 1.3.6.1.2.1.2.2.1.14（输入包丢弃数） 1.3.6.1.2.1.2.2.1.20（输出包错误数） 1.3.6.1.2.1.2.2.1.13（输入包丢弃数） 1.3.6.1.2.1.2.2.1.19（输出包丢弃数）
|  |  | 错误 | .1.3.6.1.2.1.2.2.1.14（输入） .1.3.6.1.2.1.2.2.1.20（输出）
13 |  |  | 端口重启 | .1.3.6.1.2.1.2.2.1.8（端口状态）
.1.3.6.1.2.1.2.2.1.7(端口管理状态）
14 |  |  | 路由器重启 | 1.3.6.1.2.1.1.3（设备运行时间）
|  | 思科2821 | 查看IOS版本 | .1.3.6.1.2.1.1.1
15 |  |  | CPU利用率 | IOS 12.2(3.5)以上版本： 5分平均：.1.3.6.1.4.1.9.9.109.1.1.1.1.8 1分平均：.1.3.6.1.4.1.9.9.109.1.1.1.1.7 5秒平均：.1.3.6.1.4.1.9.9.109.1.1.1.1.6 IOS 12.0(3)T和12.2（3.5）之前版本： 5分平均：.1.3.6.1.4.1.9.9.109.1.1.1.1.5 1分平均：.1.3.6.1.4.1.9.9.109.1.1.1.1.4 5秒平均：.1.3.6.1.4.1.9.9.109.1.1.1.1.3 IOS 12.0(3)T之前的版本： 5分平均：.1.3.6.1.4.1.9.2.1.58 1分平均：.1.3.6.1.4.1.9.2.1.57 5秒平均：.1.3.6.1.4.1.9.2.1.56
16 |  |  | 内存利用率 | .1.3.6.1.4.1.9.9.48.1.1.1.5.1 已使用内存数 .1.3.6.1.4.1.9.9.48.1.1.1.6.1 剩余内存数 （.1.3.6.1.4.1.9.2.1.8已使用内存数）
17 |  |  | 端口利用率 | 已测，通用OID，同H3C 5120
18 |  |  | 带宽占用 | 已测，通用OID，同H3C 5120
19 |  |  | 错误和丢弃 | 已测，通用OID，同H3C 5120
20 |  |  | 端口重启 | 已测，通用OID，同H3C 5120
21 |  |  | 路由器重启 | 已测，通用OID，同H3C 5120
| 交换机 | 思科C3560 C2960 | 查看IOS版本 | .1.3.6.1.2.1.1.1
22 |  |  | CPU利用率 | IOS 12.2(3.5)以上版本： 5分平均：.1.3.6.1.4.1.9.9.109.1.1.1.1.8 1分平均：.1.3.6.1.4.1.9.9.109.1.1.1.1.7 5秒平均：.1.3.6.1.4.1.9.9.109.1.1.1.1.6 IOS 12.0(3)T和12.2（3.5）之前版本： 5分平均：.1.3.6.1.4.1.9.9.109.1.1.1.1.5 1分平均：.1.3.6.1.4.1.9.9.109.1.1.1.1.4 5秒平均：.1.3.6.1.4.1.9.9.109.1.1.1.1.3 IOS 12.0(3)T之前的版本： 5分平均：.1.3.6.1.4.1.9.2.1.58 1分平均：.1.3.6.1.4.1.9.2.1.57 5秒平均：.1.3.6.1.4.1.9.2.1.56
23 |  |  | 内存利用率 | .1.3.6.1.4.1.9.9.48.1.1.1.5.1 已使用内存数 .1.3.6.1.4.1.9.9.48.1.1.1.6.1 剩余内存数 （.1.3.6.1.4.1.9.2.1.8已使用内存数） |  |  | 1.3.6.1.4.1.9.9.48.1.1.1.5
24 |  |  | 端口利用率 | 已测，通用OID，同H3C 5120
25 |  |  | 带宽占用 | 已测，通用OID，同H3C 5120
26 |  |  | 错误和丢弃 | 已测，通用OID，同H3C 5120 |  |  | 1.3.6.1.2.1.2.2.1.14（输入包丢弃数） 1.3.6.1.2.1.2.2.1.20（输出包错误数） 1.3.6.1.2.1.2.2.1.13（输入包丢弃数） 1.3.6.1.2.1.2.2.1.19（输出包丢弃数）
27 |  |  | 端口重启 | 已测，通用OID，同H3C 5120
28 |  |  | 交换机重启 | 已测，通用OID，同H3C 5120
29 |  | 思科3700 对方没找到具体设备， 届时按实际的添加，接口理论通用 | CPU利用率
30 |  |  | 内存利用率 |  |  |  | 1.3.6.1.4.1.9.9.48.1.1.1.5
31 |  |  | 端口利用率
32 |  |  | 带宽占用
33 |  |  | 错误和丢弃 |  |  |  | 1.3.6.1.2.1.2.2.1.14（输入包丢弃数） 1.3.6.1.2.1.2.2.1.20（输出包错误数） 1.3.6.1.2.1.2.2.1.13（输入包丢弃数） 1.3.6.1.2.1.2.2.1.19（输出包丢弃数）
34 |  |  | 端口重启
35 |  |  | 交换机重启
36 | 防火墙 | 华为 USG5330 | CPU利用率 | .1.3.6.1.4.1.2011.5.25.31.1.1.1.1.5.2
37 |  |  | 内存利用率 | .1.3.6.1.4.1.2011.5.25.31.1.1.1.1.7.2
38 |  |  | 端口利用率 | 可通过单位时间传输的字节数与带宽求出
39 |  |  | 带宽占用 | 已测，通用OID，同H3C 5120
40 |  |  | 错误和丢弃 | 已测，通用OID，同H3C 5120
41 |  |  | 端口重启 | 已测，通用OID，同H3C 5120
42 |  |  | 防火墙重启 | 已测，通用OID，同H3C 5120
43 |  | 绿盟 WAF NX3-P1600B 已经从防火墙下到MIB库，等待验证 | CPU利用率
44 |  |  | 内存利用率
45 |  |  | 端口利用率
46 |  |  | 带宽占用
47 |  |  | 错误和丢弃
48 |  |  | 端口重启
49 |  |  | 防火墙重启
50 |  | juniper ssg系列 juniper netscreen 204 | CPU利用率 | .1.3.6.1.4.1.3224.16.1.1 （CPU平均） .1.3.6.1.4.1.3224.16.1.2 （过去1分钟） .1.3.6.1.4.1.3224.16.1.3 （过去5分钟） .1.3.6.1.4.1.3224.16.1.4 （过去15分钟）
51 |  |  | 内存利用率 | .1.3.6.1.4.1.3224.16.2.1（内存已使用） .1.3.6.1.4.1.3224.16.2.2（内存剩余）
52 |  |  | 端口利用率 | 已测，通用OID，同H3C 5120
53 |  |  | 带宽占用 | 已测，通用OID，同H3C 5120
54 |  |  | 错误和丢弃 | 已测，通用OID，同H3C 5120
55 |  |  | 端口重启 | 已测，通用OID，同H3C 5120
56 |  |  | 防火墙重启 | 已测，通用OID，同H3C 5120
57 |  | 天融信 TG-5130 5330 10.72.252.3 | CPU利用率 | .1.3.6.1.4.1.14331.5.5.1.4.5
58 |  |  | 内存利用率 | .1.3.6.1.4.1.14331.5.5.1.4.6（内存利用率%） .1.3.6.1.4.1.14331.5.5.1.4.7（内存剩余数量） .1.3.6.1.4.1.14331.5.5.1.4.8（内存总数）
59 |  |  | 端口利用率 | 1.3.6.1.2.1.2.2.1.10（端口接收字节数） 1.3.6.1.2.1.2.2.1.16（端口发送字节数） .1.3.6.1.2.1.2.2.1.11（接收子网单播数据包数） .1.3.6.1.2.1.2.2.1.12（接收非子网单播数据包数） .1.3.6.1.2.1.2.2.1.17（发送子网单播数据包数） .1.3.6.1.2.1.2.2.1.18（发送非子网单播数据包数）
60 |  |  | 带宽占用 | .1.3.6.1.2.1.2.2.1.10（端口接收字节数） .1.3.6.1.2.1.2.2.1.16（端口发送字节数） .1.3.6.1.2.1.2.2.1.5 （带宽值）
61 |  |  | 错误 | .1.3.6.1.2.1.2.2.1.14（输入） .1.3.6.1.2.1.2.2.1.20（输出） .1.3.6.1.4.1.14331.5.5.1.5.1.18(输入） .1.3.6.1.4.1.14331.5.5.1.5.1.25（输出）
|  |  | 丢弃 | .1.3.6.1.2.1.2.2.1.13（输入） .1.3.6.1.2.1.2.2.1.19（输出） .1.3.6.1.4.1.14331.5.5.1.5.1.17（输入） .1.3.6.1.4.1.14331.5.5.1.5.1.24（输出）
62 |  |  | 端口重启 | .1.3.6.1.2.1.2.2.1.8（端口状态） .1.3.6.1.2.1.2.2.1.7(端口管理状态）
63 |  |  | 防火墙重启 | .1.3.6.1.4.1.14331.5.5.1.4.3（系统运行时间）
64 |  | 天融信 NGFW-4000 10.72.0.210 | CPU利用率 | .1.3.6.1.4.1.14331.5.5.1.4.5
65 |  |  | 内存利用率 | .1.3.6.1.4.1.14331.5.5.1.4.6（内存利用率%） .1.3.6.1.4.1.14331.5.5.1.4.7（内存剩余数量） .1.3.6.1.4.1.14331.5.5.1.4.8（内存总数）
66 |  |  | 端口利用率 | 1.3.6.1.2.1.2.2.1.10（端口接收字节数） 1.3.6.1.2.1.2.2.1.16（端口发送字节数）
67 |  |  | 带宽占用 | .1.3.6.1.2.1.2.2.1.10（端口接收字节数） .1.3.6.1.2.1.2.2.1.16（端口发送字节数） .1.3.6.1.2.1.2.2.1.5 （带宽值）
68 |  |  | 错误 | .1.3.6.1.2.1.2.2.1.14（输入） .1.3.6.1.2.1.2.2.1.20（输出）
|  |  | 丢弃 | 无
69 |  |  | 端口重启 | .1.3.6.1.2.1.2.2.1.8（端口状态） .1.3.6.1.2.1.2.2.1.7(端口管理状态）
70 |  |  | 防火墙重启 | .1.3.6.1.4.1.14331.5.5.1.4.3（系统运行时间）
71 | 存储 | EMC vnx5500 10.72.0.147 | IOPS（每秒输入输出次数） | .1.3.6.1.2.1.2.2.1.10（端口接收字节数） .1.3.6.1.2.1.2.2.1.16（端口发送字节数） .1.3.6.1.2.1.2.2.1.5 （带宽值） 可通过单位时间传输的字节数与带宽求出 官方的1.3.6.1.4.1.1139.没有读取到
72 |  |  | Throughput（单位时间内最大I/O流量）
73 |  |  | 磁盘繁忙程度(%util、%busy、%disk time)
74 |  | cisco mds 9148 （交换机） | IOPS（每秒输入输出次数）
75 |  |  | Throughput（单位时间内最大I/O流量）
76 |  |  | 磁盘繁忙程度(%util、%busy、%disk time)
77 |  | EMC DD610 | IOPS（每秒输入输出次数）
78 |  |  | Throughput（单位时间内最大I/O流量）
79 |  |  | 磁盘繁忙程度(%util、%busy、%disk time)
80 |  | 华为 oceanstor s5500T(密码不知道没连上） | IOPS（每秒输入输出次数）
81 |  |  | Throughput（单位时间内最大I/O流量）
82 |  |  | 磁盘繁忙程度(%util、%busy、%disk time)
83 |  | EMC cx4-480（暂时没连上） | IOPS（每秒输入输出次数）
84 |  |  | Throughput（单位时间内最大I/O流量）
85 |  |  | 磁盘繁忙程度(%util、%busy、%disk time)
86 |  | EMC DS16B3 （交换机） | IOPS（每秒输入输出次数）
87 |  |  | Throughput（单位时间内最大I/O流量）
88 |  |  | 磁盘繁忙程度(%util、%busy、%disk time)
89 | 防毒网关 | 瑞星防毒墙 RSW-1320¦（不用了） | 病毒安全动态
90 |  |  | 调用云查杀模块
91 |  | 网御防病毒网关 Power V-1220AV power v6000-a53ch-g10 | 病毒安全动态
92 |  |  | 调用云查杀模块