## 网络设备
交换机 |  | 内存利用率 | 1.3.6.1.4.1.9.9.48.1.1.1.5
内存大小
cpu使用率
风扇是否运行
出入端口流量流量统计
|  | 广播流量统计 | 1.3.6.1.2.1.31.1.1.1.3（in）单位包 1.3.6.1.2.1.31.1.1.1.5（out）
|  | 组播流量统计 | 1.3.6.1.2.1.31.1.1.1.2（in）单位包 1.3.6.1.2.1.31.1.1.1.4（out）
VLANIF和TRUNK的流量统计
|  | 端口的updown状态 | 1.3.6.1.2.1.2.2.1.8
端口带宽利用率
CRC校验不过次数
|  | MAC地址 | 1.3.6.1.2.1.2.2.1.6
arp表
lldp的mib节点的访问
|  | 端口的状态 | 1.3.6.1.2.1.2.2.1.7 (总) 1.3.6.1.2.1.2.2.1.8（使用中）
RRPP环属性的表
Vrrp本机的主备状态
|  | 接口数 | 1.3.6.1.2.1.2.1
|  | 接口表 | 1.3.6.1.2.1.2.2.1.2
|  | 接口流量 | 1.3.6.1.2.1.2.2.1.10（输入字节数） 1.3.6.1.2.1.2.2.1.16（输出字节数）
接口有效传输速率
|  | 网络性能指标(丢包率，错误数) | 1.3.6.1.2.1.2.2.1.14（输入包丢弃数） 1.3.6.1.2.1.2.2.1.20（输出包错误数） 1.3.6.1.2.1.2.2.1.13（输入包丢弃数） 1.3.6.1.2.1.2.2.1.19（输出包丢弃数）
|  | 客户机列表、IP、MAC | 1.3.6.1.2.1.3.1.1.3（ip） 1.3.6.1.2.1.3.1.1.2（mac）
背板使用率
|  | 接口当前带宽速率 | 1.3.6.1.2.1.2.2.1.5
路由器 |  | 上行速度
下行速度
|  | 接口流量 | 1.3.6.1.2.1.2.2.1.10(in) 1.3.6.1.2.1.2.2.1.16(out)
|  | 客户机列表、IP、MAC | 1.3.6.1.2.1.2.2.1.6(mac) 1.3.6.1.2.1.4.22.1.3(ip)
|  | CPU利用率 | 1.3.6.1.4.1.25506.2.6.1.1.1.1.6.64
|  | 内存利用率 | 1.3.6.1.4.1.25506.2.6.1.1.1.1.6.65
内存大小
|  | 错误（数） | 1.3.6.1.2.1.2.2.1.14(in) 1.3.6.1.2.1.2.2.1.20（out）
电压、温度
CRC错误
冲突
缓冲统计（击中数、丢失数和失败）等
风扇
|  | 带宽使用百分百 | 1.3.6.1.2.1.31.1.1.1.15
最小/最大/平均BPS
|  | 错误和丢弃 | 1.3.6.1.2.1.2.2.1.13（in丢包） 1.3.6.1.2.1.2.2.1.19（out丢包） 1.3.6.1.2.1.2.2.1.14（in出错） 1.3.6.1.2.1.2.2.1.20（out出错）
|  | 传输的总字节数 | 1.3.6.1.2.1.2.2.1.10（in） 1.3.6.1.2.1.2.2.1.16（out）
传输的数据包总量
磁带库 |  | 存储容量信息
压缩后存储容量
持续数据传输率
压缩后传输率
接口类型
无故障时间
驱动器数目
驱动器类型
插槽数
混合磁带机技术
支持存储介质
磁带加载时间
磁带卸载时间
平均寻道时间
负载均衡设备 | f5 | 内存使用率
活跃连接数
新建连接数
流量吞吐率
virtual server的状态
进出流量
每秒新进会话
每台真实服务器上的请求数
interface的状态
virtual server和poo中member状态
member的会话数
端口状态
防火墙 | 思科 | CPU使用率
MEM使用率
TEMP温度
SESS会话数
tcp会话数
udp会话数
icmp会话数
系统总内存 byte
AP接入用户数
| 华为 | CPU使用率 | .1.3.6.1.4.1.2011.5.25.31.1.1.1.1.5.67108873
|  | MEM使用率 | .1.3.6.1.4.1.2011.5.25.31.1.1.1.1.7.67108873
|  | TEMP温度 | .1.3.6.1.4.1.2011.5.25.31.1.1.1.1.11.67108873
|  | SESS会话数 | .1.3.6.1.4.1.2011.6.122.15.1.2.1.4.0 （需要SNMP V3支持）
|  | tcp会话数 | .1.3.6.1.4.1.2011.6.122.15.1.2.1.6.0
|  | udp会话数 | .1.3.6.1.4.1.2011.6.122.15.1.2.1.7.0
|  | icmp会话数 | .1.3.6.1.4.1.2011.6.122.15.1.2.1.8.0
|  | 系统总内存 byte | .1.3.6.1.4.1.25506.2.6.1.1.1.1.10.97
|  | AP接入用户数 | .1.3.6.1.4.1.25506.2.75.1.1.2.2.0
CPU、内存、磁盘、带宽、流量、发送/接收字节、丢包、错误包